## TABLA 17_19_1
Número de cadena ANSI | Paso (pulg) | Ancho (pulg) | Resistencia mínima a la tensión (lbf) | Peso promedio (lbf/pie) | Diámetro del rodillo (pulg) | espaciamiento de hileras múltiples (pulg)
25 | 0.25 | 0.125 | 780 | 0.09 | 0.13 | 0.252
35 | 0.375 | 0.188 | 1760 | 0.21 | 0.2 | 0.399
41 | 0.5 | 0.25 | 1500 | 0.25 | 0.306 | —
40 | 0.5 | 0.312 | 3130 | 0.42 | 0.312 | 0.566
50 | 0.625 | 0.375 | 4880 | 0.69 | 0.4 | 0.713
60 | 0.75 | 0.5 | 7030 | 1 | 0.469 | 0.897
80 | 1 | 0.625 | 12500 | 1.71 | 0.625 | 1.153
100 | 1.25 | 0.75 | 19500 | 2.58 | 0.75 | 1.409
120 | 1.5 | 1 | 28000 | 3.87 | 0.875 | 1.789
140 | 1.75 | 1 | 38000 | 4.95 | 1 | 1.924
160 | 2 | 1.25 | 50000 | 6.61 | 1.125 | 2.305
180 | 2.25 | 1.406 | 63000 | 9.06 | 1.406 | 2.592
200 | 2.5 | 1.5 | 78000 | 10.96 | 1.562 | 2.817
240 | 3 | 1.875 | 112000 | 16.4 | 1.875 | 3.458

## TABLA 17_19_2
Número de cadena ANSI | Paso (mm) | Ancho (mm) | Resistencia mínima a la tensión (N) | Peso promedio (N/m) | Diámetro del rodillo (mm) | espaciamiento de hileras múltiples (mm)
25 | 9.52 | 4.76 | 7830 | 3.06 | 5.08 | 10.13
35 | 12.7 | 6.35 | 6670 | 3.65 | 7.77 | —
41 | 12.7 | 7.94 | 13920 | 6.13 | 7.92 | 14.38
40 | 6.35 | 3.18 | 3470 | 1.31 | 3.3 | 6.4
50 | 15.88 | 9.52 | 21700 | 10.1 | 10.16 | 18.11
60 | 19.05 | 12.7 | 31300 | 14.6 | 11.91 | 22.78
80 | 25.4 | 15.88 | 55600 | 25 | 15.87 | 29.29
100 | 31.75 | 19.05 | 86700 | 37.7 | 19.05 | 35.76
120 | 38.1 | 25.4 | 124500 | 56.5 | 22.22 | 45.44
140 | 44.45 | 25.4 | 169000 | 72.2 | 25.4 | 48.87
160 | 50.8 | 31.75 | 222000 | 96.5 | 28.57 | 58.55
180 | 57.15 | 35.71 | 280000 | 132.2 | 35.71 | 65.84
200 | 63.5 | 38.1 | 347000 | 159.9 | 39.67 | 71.55
240 | 76.7 | 47.63 | 498000 | 239 | 47.62 | 87.83

## TABLA 17-20
Velocidad de la catarina, RPM | [7 empty] | Número de ANSI de la cadena
| 25 | 35 | 40 | 41 | 50 | 60 | 80 | 100 | 120 | 140 | 160 | 180 | 200 | 220
0 | 0.05 | 0.16 | 0.37 | 0.2 | 0.72 | 1.24 | 2.88 | 5.52 | 9.33 | 14.4 | 20.9 | 28.9 | 38.4 | 61.8
100 | 0.09 | 0.29 | 0.69 | 0.38 | 1.34 | 2.31 | 5.38 | 10.3 | 17.4 | 26.9 | 39.1 | 54 | 71.6 | 115
150 | 0.13 | 0.41 | 0.99 | 0.55 | 1.92 | 3.32 | 7.75 | 14.8 | 25.1 | 38.8 | 56.3 | 77.7 | 103 | 166
200 | 0.16 | 0.54 | 1.29 | 0.71 | 2.5 | 4.3 | 10 | 19.2 | 32.5 | 50.3 | 72.9 | 101 | 134 | 215
300 | 0.23 | 0.78 | 1.85 | 1.02 | 3.61 | 6.2 | 14.5 | 27.7 | 46.8 | 72.4 | 105 | 145 | 193 | 310
400 | 0.3 | 1.01 | 2.4 | 1.32 | 4.67 | 8.03 | 18.7 | 35.9 | 60.6 | 93.8 | 136 | 188 | 249 | 359
500 | 0.37 | 1.24 | 2.93 | 1.61 | 5.71 | 9.81 | 22.9 | 43.9 | 74.1 | 115 | 166 | 204 | 222 | 0
600 | 0.44 | 1.46 | 3.45 | 1.9 | 6.72 | 11.6 | 27 | 51.7 | 87.3 | 127 | 141 | 155 | 169
700 | 0.5 | 1.68 | 3.97 | 2.18 | 7.73 | 13.3 | 31 | 59.4 | 89 | 101 | 112 | 123 | 0
800 | 0.56 | 1.89 | 4.48 | 2.46 | 8.71 | 15 | 35 | 63 | 72.8 | 82.4 | 91.7 | 101
900 | 0.62 | 2.1 | 4.98 | 2.74 | 9.69 | 16.7 | 39.9 | 52.8 | 61 | 69.1 | 76.8 | 84.4
1000 | 0.68 | 2.31 | 5.48 | 3.01 | 10.7 | 18.3 | 37.7 | 45 | 52.1 | 59 | 65.6 | 72.1
1200 | 0.81 | 2.73 | 6.45 | 3.29 | 12.6 | 21.6 | 28.7 | 34.3 | 39.6 | 44.9 | 49.9 | 0
1400 | 0.93 | 3.13 | 7.41 | 2.61 | 14.4 | 18.1 | 22.7 | 27.2 | 31.5 | 35.6 | 0
1600 | 1.05 | 3.53 | 8.36 | 2.14 | 12.8 | 14.8 | 18.6 | 22.3 | 25.8 | 0
1800 | 1.16 | 3.93 | 8.96 | 1.79 | 10.7 | 12.4 | 15.6 | 18.7 | 21.6
2000 | 1.27 | 4.32 | 7.72 | 1.52 | 9.23 | 10.6 | 13.3 | 15.9 | 0
2500 | 1.56 | 5.28 | 5.51 | 1.1 | 6.58 | 7.57 | 9.56 | 0.4
3000 | 1.84 | 5.64 | 4.17 | 0.83 | 4.98 | 5.76 | 7.25 | 0

## TABLA 17-20_A
Velocidad de la catarina, RPM | [7 empty] | Número de ANSI de la cadena
| 25 | 35 | 40 | 41 | 50 | 60 | 80 | 100 | 120 | 140 | 160 | 180 | 200 | 220
50 | 0.05 | 0.16 | 0.37 | 0.2 | 0.72 | 1.24 | 2.88 | 5.52 | 9.33
100 | 0.09 | 0.29 | 0.69 | 0.38 | 1.34 | 2.31 | 5.38
150 | 0.13 | 0.41 | 0.99 | 0.55 | 1.92 | 3.32
200 | 0.16 | 0.54 | 1.29 | 0.71 | 2.5 | 4.3
300 | 0.23 | 0.78 | 1.85 | 1.02
400 | 0.3 | 1.01
500 | 0.37 | 1.24
600 | 0.44 | 1.46
700 | 0.5
800 | 0.56
900 | 0.62
1000 | 0.68
1200 | 0.81
1400 | 0.93
1600 | 1.05
1800
2000
2500
3000

## TABLA 17-20_B
Velocidad de la catarina, RPM | [7 empty] | Número de ANSI de la cadena
| 25 | 35 | 40 | 41 | 50 | 60 | 80 | 100 | 120 | 140 | 160 | 180 | 200 | 220
50 | [9 empty] | 14.4 | 20.9 | 28.9 | 38.4 | 61.8
100 | [7 empty] | 10.3 | 17.4 | 26.9 | 39.1 | 54 | 71.6 | 115
150 | [6 empty] | 7.75 | 14.8 | 25.1 | 38.8 | 56.3 | 77.7 | 103 | 166
200 | [6 empty] | 10 | 19.2 | 32.5 | 50.3 | 72.9 | 101 | 134
300 |  |  |  |  | 3.61 | 6.2 | 14.5 | 27.7 | 46.8 | 72.4 | 105
400 |  |  | 2.4 | 1.32 | 4.67 | 8.03 | 18.7 | 35.9 | 60.6 | 93.8
500 |  |  | 2.93 | 1.61 | 5.71 | 9.81 | 22.9 | 43.9 | 74.1
600 |  |  | 3.45 | 1.9 | 6.72 | 11.6 | 27 | 51.7
700 |  | 1.68 | 3.97 | 2.18 | 7.73 | 13.3 | 31 | 59.4
800 |  | 1.89 | 4.48 | 2.46 | 8.71 | 15 | 35
900 |  | 2.1 | 4.98 | 2.74 | 9.69 | 16.7 | 39.9
1000 |  | 2.31 | 5.48 | 3.01 | 10.7 | 18.3 | 37.7
1200 |  | 2.73 | 6.45 | 3.29 | 12.6 | 21.6
1400 |  | 3.13 | 7.41 | 2.61 | 14.4 | 18.1
1600 |  | 3.53 | 8.36 | 2.14 | 12.8 | 14.8
1800 | 1.16 | 3.93 | 8.96 | 1.79 | 10.7
2000 | 1.27 | 4.32 | 7.72 | 1.52 | 9.23
2500 | 1.56 | 5.28 | 5.51 | 1.1
3000 | 1.84 | 5.64 | 4.17 | 0.83

## TABLA 17-20_C
Velocidad de la catarina, RPM | Número de ANSI de la cadena
| 25 | 35 | 40 | 41 | 50 | 60 | 80 | 100 | 120 | 140 | 160 | 180 | 200 | 220
50
100
150
200
300 | [11 empty] | 145
400 | [10 empty] | 136 | 188
500 | [9 empty] | 115 | 166
600 | [8 empty] | 87.3 | 127 | 141
700 | [8 empty] | 89 | 101 | 112
800 | [7 empty] | 63 | 72.8 | 82.4
900 | [7 empty] | 52.8 | 61 | 69.1
1000 | [7 empty] | 45 | 52.1 | 59
1200 | [6 empty] | 28.7 | 34.3 | 39.6
1400 | [6 empty] | 22.7 | 27.2 | 31.5
1600 | [6 empty] | 18.6 | 22.3
1800 | [5 empty] | 12.4 | 15.6
2000 | [5 empty] | 10.6 | 13.3
2500 |  |  |  |  | 6.58 | 7.57 | 9.56
3000 |  |  |  |  | 4.98 | 5.76

## TABLA 17-20_C2
Velocidad de la catarina, RPM | [7 empty] | Número de ANSI de la cadena
| 25 | 35 | 40 | 41 | 50 | 60 | 80 | 100 | 120 | 140 | 160 | 180 | 200 | 220
50
100
150
200 | [13 empty] | 215
300 | [12 empty] | 193 | 310
400 | [12 empty] | 249 | 359
500 | [11 empty] | 204 | 222 | 0
600 | [11 empty] | 155 | 169
700 | [11 empty] | 123 | 0
800 | [10 empty] | 91.7 | 101
900 | [10 empty] | 76.8 | 84.4
1000 | [10 empty] | 65.6 | 72.1
1200 | [9 empty] | 44.9 | 49.9 | 0
1400 | [9 empty] | 35.6 | 0
1600 | [8 empty] | 25.8 | 0
1800 | [7 empty] | 18.7 | 21.6
2000 | [7 empty] | 15.9 | 0
2500 | [7 empty] | 0.4
3000 | [6 empty] | 7.25 | 0

## TABLA 17-21
Núm | Números de dientes de catarina disponibles
25 | 8-30 | 32 | 34 | 35 | 36 | 40 | 42 | 45 | 48 | 54 | 60 | 64 | 65 | 70 | 72 | 76 | 80 | 84 | 90 | 95 | 96 | 102 | 112 | 120
35 | 4-45 | 48 | 52 | 54 | 60 | 64 | 65 | 68 | 70 | 72 | 76 | 80 | 84 | 90 | 95 | 96 | 102 | 112 | 120
41 | 6-60 | 64 | 65 | 68 | 70 | 72 | 76 | 80 | 84 | 90 | 95 | 96 | 102 | 112 | 120
40 | 8-60 | 64 | 65 | 68 | 70 | 72 | 76 | 80 | 84 | 90 | 95 | 96 | 102 | 112 | 120
50 | 8-60 | 64 | 65 | 68 | 70 | 72 | 76 | 80 | 84 | 90 | 95 | 96 | 102 | 112 | 120
60 | 8-60 | 62 | 63 | 64 | 65 | 66 | 67 | 68 | 70 | 72 | 76 | 80 | 84 | 90 | 95 | 96 | 102 | 112 | 120
80 | 8-60 | 64 | 65 | 68 | 70 | 72 | 76 | 78 | 80 | 84 | 90 | 95 | 96 | 102 | 112 | 120
100 | 8-60 | 64 | 65 | 67 | 68 | 70 | 72 | 74 | 76 | 80 | 84 | 90 | 95 | 96 | 102 | 112 | 120
120 | 9-45 | 46 | 48 | 50 | 52 | 54 | 55 | 57 | 60 | 64 | 65 | 67 | 68 | 70 | 72 | 76 | 80 | 84 | 90 | 96 | 102 | 112 | 120
140 | 9-28 | 30 | 31 | 32 | 33 | 34 | 35 | 36 | 37 | 39 | 40 | 42 | 43 | 45 | 48 | 54 | 60 | 64 | 65 | 68 | 70 | 72 | 76 | 80 | 84 | 96
160 | 8-30 | 32–36 | 38 | 40 | 45 | 46 | 50 | 52 | 53 | 54 | 56 | 57 | 60 | 62 | 63 | 64 | 65 | 66 | 68 | 70 | 72 | 73 | 80 | 84 | 96
180 | 13-25 | 28 | 35 | 39 | 40 | 45 | 54 | 60
200 | 9-30 | 32 | 33 | 35 | 36 | 39 | 40 | 42 | 44 | 45 | 48 | 50 | 51 | 54 | 56 | 58 | 59 | 60 | 63 | 64 | 65 | 68 | 70 | 72
240 | 9-30 | 32 | 35 | 36 | 40 | 44 | 45 | 48 | 52 | 54 | 60

## TABLA 17-22
Número de dientes de catarina impulsora | Potencia preextremo K1 | Potencia posextremo, K1
11 | 0.62 | 0.52
12 | 0.69 | 0.59
13 | 0.75 | 0.67
14 | 0.81 | 0.75
15 | 0.87 | 0.83
16 | 0.94 | 0.91
17 | 1 | 1
18 | 1.06 | 1.09
19 | 1.13 | 1.18
20 | 1.19 | 1.28
N | (N1/17)^1.08 | (N1/17)^1.5

## TABLA 17-23
Número de hileras | K2
1 | 1
2 | 1.7
3 | 2.5
4 | 3.3
5 | 3.9
6 | 4.6
8 | 6

## TABLA 17-15
Fuente de potencia
| Características del par de torsión normal | Características del par de torsión normal | Par de torsión alto o no uniforme | Par de torsión alto o no uniforme
Maquinaria impulsada
Uniforme | 1 | 1.2 | 1.1 | 1.3
Impactoligero | 1.1 | 1.3 | 1.2 | 1.4
Impactomedio | 1.2 | 1.4 | 1.4 | 1.6
Impactopesado | 1.3 | 1.5 | 1.5 | 1.8